## 木工、架子工
田心路提质配套工程二期（株所停车楼）项目劳务报价清单
序号 | 名称 | 计算规则 | 工作内容 | 数量 | 单位 | 不含税单价（元） | 不含税合价（元）
1 | 预制板安装 | 按设计工程量计量 | 预制构件、砂浆甲供；乙方包材料装卸和成品安装。含预制构件卸车费、吊运安装费、填缝灌浆、砂浆抹平、成品保护。含预制构件钢筋及支座砌筑、安装前支座找平、预留洞口、安装完成后砂浆封堵拼缝，包预制、安装、植筋、预埋。 | 466 | m³
2 | 综合脚手架（6m以上） | 按照建筑面积计算 | 包工包料，包括但不限于： 1、挂安全网，安全网规格为国标 3.5kg/㎡； 2、含操作层结构与外架之间必须挂安全兜网，挂安全兜网由乙方做（悬挑层之间每隔三层不超过 10 米）,靠墙处用带钩的膨胀螺丝固定；3、悬挑架工字钢与钢管交接处焊接 150 长采用 20 的钢筋；悬挑工字钢采用 16#的国标工字钢，由外架分包直接安排电焊工进行悬挑安装和拆除，卸荷使用不小于 16 的钢丝绳（6×19＋1）或（6×36＋1）,钢丝绳+绳卡卸荷（每端四个绳卡）， 悬挑架锚固件采用工具式可周转预埋件，每一步架体设置分层警示带-挡脚板，警示带采用全新镀锌铁皮（含刷油漆），外架满挂安全网。含结构变化外挑架搭设。外架满足外墙装饰装修施工操作的要求，并根据项目部实际施工要求进行改架。同时必须满足公司及项目部安全文明施工标准化要求，包悬挑架卸荷所用工字钢等材料、预埋圆钢的材料及预埋焊接装拆工作，连墙件的预埋及安装。要求每 3 层或不大于 24 米一次卸荷。包搭包拆（包括挂安全网、挂安全兜网、铺设钢制式脚手板、有色栏杆、踢脚板（含刷油漆）、刷钢管油漆），使用钢笆片，每操作层及操作层下一层必须满铺钢笆片，楼层每三层不超过 10m 一全封闭（采用木方模板等硬封闭）由劳务做,外墙作业和装修阶段每 10m 封闭层之间必须提供一层满铺钢笆片供甲方使用。包含拆架后的预埋件、工字钢的割除。综合脚手架含配合总包劳务施工便利之一切措施架体。（丢失等其它原因由乙方负责） | 11408.93 | ㎡
3 | 综合内架（4米以内）（含材料） | 按照实际体积计算 | 平土、选料、安底座、预埋件安装、搭拆脚手架、挡脚板、架子留门、绑护身栏杆、架料保养、场内外材料搬运等。 | 34181.66 | m³
4 | 综合内架（4米以上）（含材料） | 按照实际体积计算 | 平土、选料、安底座、预埋件安装、搭拆脚手架、挡脚板、架子留门、绑护身栏杆、架料保养、场内外材料搬运等。 | 841.41 | m³
5 | 承台基础模板 | 按照模板与混凝土实际 接触面积计算, 含零星构件模板， 不计算后浇带、建筑二次构件模板工程量（费用考虑在综合单价里）（按建筑施工图纸计算面积） | 本项由乙方包工包料，含所有模板制安人工、架体搭拆所有的人工、模板、木枋、支架材料、辅材、小型机具等，包括但不限于：1、矩形柱、异形柱、楼梯模板、反边栏板、女儿墙、水池、人防、结构线条、设备基础、施工电梯及塔吊基础、落水管洞、烟道、风井、水井、强弱电间、放线孔的二次封堵等模板，工字钢洞口的预留及二次封堵，橡胶止水带预埋； 后浇带的独立支拆（后浇带部位的脚手架需涂刷红色油漆以示区别），含满堂架搭拆（高度综合考虑），兜网张挂，含楼层吊洞封堵，止水螺杆端头处理、螺杆洞封堵、施工缝处理。钢管拆除后必须按照规格尺寸码放整齐，转运至甲方指定地点， 材料转运方式（含汽车、叉车、人工等）综合考虑。2、包含塔吊未覆盖范围的水平人工运输，含塔吊电梯未安装前必要的人工水平和垂直运输。3、因后浇带独立支模或二次支模及清理、构件二次单独支模、全封闭式楼梯模板工艺、一体化施工等引起的成本增加，均在综合单价中综合考虑。4、综合单价含止水钢板人工、橡胶止水带、止水螺杆和对拉螺杆、套管、快易收口网、模板内支撑等辅材，模板加工及安装机具等；5、缺陷修复：拆模后对超出质量验收规范的部位进行修复， 如模板拼缝处理、偏位处理、胀模错台处理、平整度垂直度不达标处理、免抹灰结构面修复等。6、包含后浇带、建筑二次构件所用的模板材料，此部分工程量不另计算，其费用考虑在综合单价里。7、包含垂直运输费；包括满足施工所需的各种垂直运输机械和设备安装、拆除、运输、使用和维护费用，以及固定装置、基础制作安装及其拆除等费用，包括垂直运输机械租赁、一次进出场、安拆、附着、接高和塔吊基础等费用，其费用考虑在综合单价里，不包括塔吊基础的地基处理费用。 | 383.8754 | ㎡
6 | 柱木模板安拆 |  |  | 3253.8 | ㎡
7 | 梁木模板安拆 |  |  | 700.227 | ㎡
8 | 板木模板安拆 |  |  | 9558.62 | ㎡
9 | 墙木模板安拆 |  |  | 650.9 | ㎡
10 | 叠合板模板安拆 |  |  | 7766.6 | ㎡
11 | 模板租赁 |  |  | 14644.8424 | ㎡
12 | 计日工 | 按实结算 | 以上清单包含内容以外的零星杂事 | 1 | 工日
13 | 税金及综合管理费（4.6%） |  | 乙方因发放农民工工资所产生的其他财务成本由乙方负责 |  | 项
合计