## 钢筋工
田心路提质配套工程二期（株所停车楼）项目劳务报价清单
序号 | 名称 | 计算规则 | 工作内容 | 数量 | 单位 | 不含税单价（元） | 不含税合价（元）
1 | 正负零以下钢筋制安 | 按设计图示尺寸以重量计算 | 除钢筋主材甲供外，其余包工包料、包加工机械、包制作安装， 包钢支架焊接。含止水钢板、止水带制安及焊接，含垫块、塑料马凳及铁马凳的加工安装，电梯井封闭钢筋等包括但不限 于： 1、综合考虑各种钢筋类别、型号；考虑各种连接（绑扎、电渣压力焊、对焊、气压焊、直螺纹套筒连接及套丝），包含混凝土标高控制点钢筋制作安装、孔桩钢筋、外架卸料平台及悬挑工字钢钢丝绳拉环制作安装及割除，包括一体化施工部位钢筋的制作安装，包括钢筋车间布置及机械就位，施工电梯及塔吊基础等部位钢筋制作绑扎； 2、含成品马镫材料及安装费（超过 12cm 厚楼板可采用现场废料钢筋焊接马镫，但不计入钢筋工程人工费用，其余马镫必须由分包采购成品，若使用现场钢筋焊接则扣除分包钢筋材料费）、扎丝、氧气、乙炔、钢筋加工机具设备、钢筋绑扎设备 等，含必要的脚手架和操作平台搭设； 3、含钢筋直条堆放车、平板推车、定型化钢筋加工平台等辅助机具； 4、所有墙体必须采用成品内支撑，不得使用甲方钢筋原材， 费用在综合单价中综合考虑； 5、包括塔吊未覆盖范围及塔吊未安装前必要的人工水平和垂直运输。 6、废料池的钢筋应作为其他构造钢筋充分利用， 严禁出现能利用的钢筋作为废料丢弃的情况。 | 91.385 | t
2 | 正负零以上钢筋制安 | 按设计图示尺寸以重量计算 | 除钢筋主材甲供外，其余包工包料、包加工机械、包制作安装， 包钢支架焊接。含止水钢板、止水带制安及焊接，含垫块、塑料马凳及铁马凳的加工安装，电梯井封闭钢筋等包括但不限 于： 1、综合考虑各种钢筋类别、型号；考虑各种连接（绑扎、电渣压力焊、对焊、气压焊、直螺纹套筒连接及套丝），包含混凝土标高控制点钢筋制作安装、孔桩钢筋、外架卸料平台及悬挑工字钢钢丝绳拉环制作安装及割除，包括一体化施工部位钢筋的制作安装，包括钢筋车间布置及机械就位，施工电梯及塔吊基础等部位钢筋制作绑扎； 2、含成品马镫材料及安装费（超过 12cm 厚楼板可采用现场废料钢筋焊接马镫，但不计入钢筋工程人工费用，其余马镫必须由分包采购成品，若使用现场钢筋焊接则扣除分包钢筋材料费）、扎丝、氧气、乙炔、钢筋加工机具设备、钢筋绑扎设备 等，含必要的脚手架和操作平台搭设； 3、含钢筋直条堆放车、平板推车、定型化钢筋加工平台等辅助机具； 4、所有墙体必须采用成品内支撑，不得使用甲方钢筋原材， 费用在综合单价中综合考虑； 5、包括塔吊未覆盖范围及塔吊未安装前必要的人工水平和垂直运输。 6、废料池的钢筋应作为其他构造钢筋充分利用， 严禁出现能利用的钢筋作为废料丢弃的情况。 | 277.835 | t
3 | 税金及综合管理费（4.6%） |  | 乙方因发放农民工工资所产生的其他财务成本由乙方负责 |  | 项
合计